## BOM1
东莞市百强电源电子科技有限公司.标准文件
文件名称 |  |  | XBL-BL-40AX-FPC材料清单 |  | 版 别 | A0 | 页 次 | 1/1
文件编号 |  |  |  |  | 受控号 |  | 实施日期 | 2018-04-12
客户编码 |  |  | XBL-BL-40AX-FPC |  | 客户名称 |  | 净重(g)
序号 |  | 物料编号 |  | 物料名称 | 品 牌 | 型号/规格 | 封装 | 元件编号 | 数量
1 |  |  |  | 贴片电容 |  | 0.1μF/+80%-20% | 0402 | C1 | 1
2 |  |  |  | 贴片电阻 |  | 100Ω/±5% | 0402 | R1 | 1
3 |  |  |  | 贴片电阻 |  | 1KΩ/±5% | 0603 | R2 | 1
4 |  |  |  | 贴片电阻 |  | 10KΩ/±5% | 0402 | R3 | 1
5 |  |  |  | 贴片保护IC |  | VA7071B | SOT-23-6 | U1 | 1
6 |  |  |  | 贴片MOSFET |  | 8205A | SOT-23-6 | U2 | 1
7 |  |  |  | 贴片镍片 |  | 6*3*0.3*0.3mm |  | B-,B+ | 2
8 |  |  |  | PCB |  | XBL-BL-40AX双面板/喷锡 | 黑油/白字 | 55.5*4*0.6mm | 1
9 |  |  |  | 贴片连接器 | SMK | CPB9906-0102E |  | J1 | 1
9 |  |  |  | PCB |  | XBL-BL-40AX-FPC双面/无胶电解铜 | 黄油/白字 | 17.2*10*0.15mm | 1
贴片图
批 准 |  |  |  |  | 审 核 |  | 承 办
此处焊接FPC 软硬结合处 ，锡高度不超过0.8mm