## BOM1
东莞市百强电源科技有限公司.标准文件
文件名称 |  |  | XBL-7540-A材料清单 |  | 版 别 | A0 | 页 次 | 1/1
文件编号 |  |  |  |  | 受控号 |  | 实施日期 | 2018-05-16
客户编码 |  |  | XBL-7540-A |  | 客户名称 |  | 净重(g)
序号 |  | 物料编号 |  | 物料名称 | 品 牌 | 型号/规格 | 封装 | 元件编号 | 数量
1 |  |  |  | 贴片电容 |  | 0.1μF/+80%-20% | 0402 | C1 | 1
2 |  |  |  | 贴片电阻 |  | 100Ω/±5% | 0402 | R1 | 1
3 |  |  |  | 贴片保护IC |  | BRCL3130ME（二合一IC) | SOT-23-5 | U1 | 1
4 |  |  |  | PCB |  | XBL-7540-A 喷锡/环保 | 绿油/白字 | 7.5*4.0*0.6mm | 1
5
6
7
8
贴片图
批 准 |  |  |  |  | 审 核 |  | 承 办

## BOM2
深圳市旻泰电子科技有限公司.标准文件
文件名称 |  | JN-MT-A1-A.PRJPCB |  | 版 别 | A0 | 页 次 | 1/1
文件编号 |  |  |  | 受控号 |  | 实施日期 | 2014/5/14
客户编码 |  | DFHL- |  | 客户名称 | 东方华联 | 净重(g)
序号 | 物料编号 |  | 物料名称 | 品 牌 | 型号/规格 | 封装 | 元件编号 | 数量
1 | Comment |  | 物料名称 | 品牌 | 型号/规格 | Footprint | Designator | Quantity
2 | 0.1uF |  | 贴片电容 | 华新 | 0603/0.1μF/+80%-20% | 0402 | C1 | 1
3 | DP8205A |  | 贴片MOSFET | 德普微 | DP8205A | TSSOP8 | Q1 | 1
2 | 100R |  | 贴片电阻 | 华新 | 0603/100Ω/±5% | 0402 | R1 | 1
3 | 1K |  | 贴片电阻 | 华新 | 0603/1KΩ/±5% | 0402 | R2 | 1
2 | 10K B=3435 |  | 贴片电阻 | 华新 | 0603/68KΩ/±5% | 0402 | R3 | 1
3 | 68K |  | 贴片电阻 | 华新 | 0603/68KΩ/±5% | 0402 | R4 | 1
2 | DW01 |  |  |  |  | SOT-23-6 | U1 | 1
3 | BATTERY |  |  |  |  | 0402 | 非保护板元件1 | 1
5
6
7
8
|  |  | PCB | ASSOON | JN-MT-A1-A.PRJPCB | 绿油/白字/喷锡 | mm | 1
批 准 |  |  |  | 审 核 |  | 承 办
深圳市旻泰电子科技有限公司.标准文件
文件名称 |  | JN-MT-A1-A.PRJPCB |  | 版 别 | A0 | 页 次 | 1/1
文件编号 |  |  |  | 受控号 |  | 实施日期 | 2014/5/14
客户编码 |  | DFHL- |  | 客户名称 | 东方华联 | 净重(g)
批 准 |  |  |  | 审 核 |  | 承 办