## BOM1
东莞市百强电源科技有限公司.标准文件
文件名称 |  |  | XBL-23MM-A材料清单 |  | 版 别 | A0 | 页 次 | 1/1
文件编号 |  |  |  |  | 受控号 |  | 实施日期 | 2018-12-21
客户编码 |  |  | XBL-23MM-A |  | 客户名称 |  | 底板供应商
序号 |  | 物料编号 |  | 物料名称 | 品 牌 | 型号/规格 | 封装 | 元件编号 | 数量
| 1 |  |  | 贴片电容 |  | 0.1μF/+80%-20% | 0402 | C1 | 1
| 4 |  |  | 贴片电阻 |  | 470Ω/±5% | 0603 | R1 | 1
| 5 |  |  | 贴片电阻 |  | 2KΩ/±5% | 0603 | R2 | 1
| 6 |  |  | 贴片保护IC |  | XBL01 | SOT-23-6 | U1 | 1
| 7 |  |  | 贴片MOSFET |  | 8205 | SOT-23-6 | U2 | 1
| 8 |  |  | 贴片镍片 |  | 6*3*0.3mm |  | B+,B- | 2
| 9 |  |  | PCB |  | XBL-23MM-A双面/喷锡 | 绿油/白字 | 23*3.7*0.6mm | 1
贴片图
批 准 |  |  |  |  | 审 核 |  | 承 办